## Planilha Resumo (hidden)
PROJETO BÁSICO DE PAVIMENTAÇÃO ASFÁLTICA
Objeto: Execução dos serviços de pavimentação com aplicação de revestimento asfáltico com tratamento superficial duplo - TSD, no município de Santo Antônio dos Lopes - MA
| Preço Data base: SINAPI - 07/2021 - Maranhão, SICRO - 04/2021 - Maranhão, ANP - Agência Nacional do Petróleo - 07/2021 |  |  | BDI %: Material (Aquisição/Transporte de Materiais Betuminosos) - 15,0% Serviços - 23,41%
|  |  |  | Encargos Sociais (Não Desonerado): | Horista: 115,66%
Mensalista: 73,48%
QUADRO RESUMO
ITEM |  | DESCRIÇÃO | UND | QUANTIDADE | PREÇO TOTAL
R$ Total
1.0 |  | ELABORAÇÃO DE PROJETO EXECUTIVO
1.1 |  | ELABORAÇÃO DE PROJETO EXECUTIVO | und | 1 | 73094.7421 | 0 | 0
2.0 |  | PAVIMENTAÇÃO ASFALTICA EM TSD
2.1 |  | BAIRRO TERRA DO SOLMA-381 AO POVOADO MARIBONDO, COM EXTENSÃO DE 2,937 KM | und | 1 | #REF!
VALOR TOTAL |  |  |  |  | #REF!

## Orçamento Total (hidden)
PROJETO BÁSICO DE PAVIMENTAÇÃO ASFÁLTICA
| OBRA: |  |  |  | OBSERVAÇÕES:
| EXECUÇÃO DOS SERVIÇOS DE PAVIMENTAÇÃO COM APLICAÇÃO DE REVESTIMENTO ASFÁLTICO COM TRATAMENTO SUPERFICIAL DUPLO - TSD. |  |  |  | Banco:
Preço Data base: SINAPI - 07/2021 - Maranhão, SICRO - 04/2021 - Maranhão, ANP - Agência Nacional do Petróleo - 07/2021
CONVENENTE: |  |  |  |  | B.D.I.:
PREFEITURA MUNICIPAL DE SANTO ANTÔNIO DOS LOPES - MA |  |  |  |  | BDI %: Material (Aquisição/Transporte de Materiais Betuminosos) - 15,0% Serviços - 23,41%
CONCEDENTE: |  |  |  |  | Encargos Sociais:
COMPANHIA DE DESENVOLVIMENTO DO VALE DO SÃO FRANCISCO – 8ª SUPERINTENDÊNCIA REGIONAL |  |  |  |  | Não Desonerado: Horista: 115,66% Mensalista: 73,48%
Planilha Orçamentária Total
23.41%
Item |  | Código | Banco | Descrição | Und | Quant. | Valor Unit sem BDI | Valor Unit com BDI | Total | 15%
META 01
1.0 |  |  |  | ELABORAÇÃO DE PROJETO EXECUTIVO |  |  |  |  | #REF! | #REF!
1.1 |  |  | COMP. AUX. | ELABORAÇÃO DE PROJETO EXECUTIVO | und | #REF! | 59229.19 | 73094.74 | #REF! | #REF!
META 02
1.0 |  |  |  | SERVIÇOS PRELIMINARES |  |  |  |  | #REF! | #REF!
1.1 |  |  | COMP. AUX. | PLACA DE OBRA EM CHAPA DE ACO GALVANIZADO | m² | 6 | 289.68 | 357.49 | 2144.94 | #REF!
1.2 |  |  | COMP. AUX. | MOBILIZAÇÃO E DESMOBILIZAÇÃO | und | 1 | 9615.185 | 11866.1 | 11866.1 | #REF!
1.4 |  |  | COMP. AUX. | Administração Local | mês | 5 | 7460.29 | 9206.74 | 46033.7 | #REF! | #REF!
1.6 |  | 93584 | SINAPI | Barracão de Obras | m² | #REF! | 776.96 | 958.85 | #REF! | #REF!
2.0 |  |  |  | Recomposição de Base |  |  |  |  | #REF! | #REF!
2.1 |  | 5501700 | SICRO | DESM. DEST. LIMPEZA ÁREAS C/ARV. DIAM. ATÉ 0,15 M | m² | 108841.2 | 0.32 | 0.39 | 42448.07 | #REF!
2.2 |  | 5914374 | SICRO | TRANSPORTE DE MATERIAL - BOTA-FORA, D.M.T. ATÉ 5KM | txkm | 157474.3927 | 0.63 | 0.78 | 122830.03 | #REF!
2.3 |  | 5501879 | SICRO | Escavação, carga e transporte de material de 1ª categoria - DMT de 800 a 1.000 m - caminho de serviço em leito natural - com carregadeira e caminhão basculante de 14 m³ | m³ | 50234.4 | 7.08 | 8.74 | 439048.66 | #REF! |  | MOB | ADM
2.4 |  | 5502978 | SICRO | COMPACTAÇÃO DE ATERRO A 100% DO PROCTOR NORMAL | m² | #REF! | 3.47 | 4.28 | #REF! | #REF! |  | #REF! | #REF!
2.5 |  | 4011209 | SICRO | REGULARIZACAO DE SUBLEITO | m² | 251172 | 0.79 | 0.97 | 243636.84 | #REF! |  | #REF! | #REF!
3.0 |  |  |  | PAVIMENTAÇÃO EM TSD |  |  |  |  | #REF! | #REF!
3.1 |  |  | COTAÇÃO ANP | Aquisição de asfalto diluído tipo CM-30 (BDI de materiais) | t | #REF! | 5560.18 | 6394.21 | #REF! | #REF! |  | #REF!
3.2 |  |  | COTAÇÃO ANP | Aquisição de emulsão asfáltica RR-2C (BDI de materiais) | t | #REF! | 3011.3 | 3463 | #REF! | #REF!
3.3 |  | 5914622 | SICRO | Transporte de asfalto diluído tipo CM-30 - rodovia pavimentada (BDI de materiais) | tkm | #REF! | 1.27 | 1.57 | #REF! | #REF!
3.4 |  | 5914620 | SICRO | Transporte de asfalto diluído tipo CM-30 - rodovia Leito Estradal (BDI de materiais) | tkm | #REF! | 1.95 | 2.41 | #REF! | #REF!
3.5 |  | 5914622 | SICRO | Transporte de emulsão asfáltica tipo RR-2C - rodovia pavimentada (BDI de materiais) | tkm | #REF! | 1.27 | 1.57 | #REF! | #REF!
3.6 |  | 5914620 | SICRO | Transporte de emulsão asfáltica tipo RR-2C - rodovia Leito Estradal (BDI de materiais) | tkm | #REF! | 1.95 | 2.41 | #REF! | #REF!
3.7 |  | 4011352 | SICRO | Imprimação com asfalto diluído | m² | #REF! | 0.31 | 0.38 | #REF! | #REF!
3.8 |  | 4011370 | SICRO | Tratamento superficial duplo com emulsão - brita comercial | m² | #REF! | 3.25 | 4.01 | #REF! | #REF!
3.9 |  | 5914336 | SICRO | TRANSPORTE COMERCIAL DE BRITA E/OU AREIA | txkm | #REF! | 0.52 | 0.64 | #REF! | #REF!
3.10 |  | 4915637 | SICRO | Capa selante - areia comercial | m² | #REF! | 0.6 | 0.74 | #REF! | #REF!
4.0 |  |  |  | DRENAGEM SUPERFICIAL |  |  |  |  | #REF! | #REF!
4.1 |  | 2003377 | SICRO | Meio fio de concreto - MFC 05 - areia e brita comerciais - forma de madeira | m | #REF! | 19.5 | 24.06 | #REF! | #REF!
4.2 |  | 94287 | SINAPI | Execução de sarjeta em concreto simples larg 30, esp 8 cm | m | #REF! | 32.15 | 39.68 | #REF! | #REF!
4.3 |  | 2003391 | SICRO | Descida d'água de aterros tipo rápido - DAR 02 - areia e brita comerciais | m | #REF! | 120.87 | 149.17 | #REF! | #REF!
5.0 |  |  |  | OBRAS DE ARTE CORRENTE |  |  |  |  | 146566.42 | #REF!
5.1 |  | 804181 | SICRO | Implantar Corpo de BDTC Ø 0,80m | m | 104 | 862.62 | 1064.56 | 110714.24 | #REF!
5.2 |  | 804213 | SICRO | Implantar Boca de BDTC Ø 0,80m | und | 26 | 1117.36 | 1378.93 | 35852.18 | #REF!
6.0 |  |  |  | SINALIZAÇÃO VERTICAL |  |  |  |  | #REF! | #REF!
6.1 |  | 5213423 | SICRO | CONFECÇÃO DE PLACA MODULADA EM AÇO Nº 18, GALVANIZADO, COM PELÍCULA RETRORREFLETIVA TIPO I + III | M² | #REF! | 432.63 | 533.91 | #REF! | #REF!
7.0 |  |  |  | SINALIZAÇÃO HORIZONTAL |  |  |  |  | #REF! | #REF!
7.1 |  |  | COMP. AUX. | SINALIZAÇÃO HORIZONTAL COM TINTA RETRO-REFLETIVA A BASE DE RESINA ACRÍLICA COM MICROESFERAS DE VIDRO | M² | #REF! | 35.79 | 44.17 | #REF! | #REF!
8.0 |  |  |  | SERVIÇOS COMPLEMENTARES |  |  |  |  | #REF! | #REF!
8.1 |  |  | COMP. AUX. | Limpeza de ruas (varrição e remoção de entulhos) | m² | #REF! | 0.77 | 0.95 | #REF! | #REF!
Total Geral | [7 empty] | #REF!
1414000
#REF!
#REF!

## MEMORIA DE CALCULO
PROJETO DE RECUPERAÇÃO DE ESTRADAS VICINAIS
| OBRA: | [6 empty] | OBSERVAÇÕES:
| RECUPERAÇÃO DE ESTRADAS VICINAIS NO MUNICIPIO DE SANTO ANTONIO DOS LOPES | [6 empty] | Banco:
SINAPI - 08/2021 - Maranhão - Desonerado
| CONVENENTE: | [6 empty] | B.D.I.:
| PREFEITURA MUNICIPAL DE SANTO ANTÔNIO DOS LOPES - MA | [6 empty] | Serviços e materiais - 26,00%
| CONCEDENTE: | [6 empty] | Encargos Sociais:
| CAIXA ECONÔMICA FEDERAL | [6 empty] | Desonerado: Horista: 85,68% Mensalista: 49,33%
Memoria de Calculo
DADOS
PAVIMENTAÇÃO ASFALTICA EM TSD
TRECHOS | EXTENSÃO ( metros ) |  |  | LARGURA DA VIA ( metros ) |  | TOTAL |  | ESPESSURA ( metros ) |  | VOLUME ( m³ )
ESTRADA DE ACESSO AO LIBERATO | 5622 |  | X | 6 | = | 33732 |  | 0.2 |  | 6746.4
ESTRADA DE ACESSO B. RAPOSO X MORRO DO ANGICO | 3840 |  | X | 6 | = | 23040 |  | 0.2 |  | 4608
ESTRADA DE ACESSO BAIXÃO DO LERIANO | 1650 |  | X | 6 | = | 9900 |  | 0.2 |  | 1980
ESTRADA DE ACESSO JUNCO X LIVRAMENTO | 7900 |  | X | 6 | = | 47400 |  | 0.2 |  | 9480
ESTRADA DE ACESSO AO POVOADO LAGO VERDE | 6420 |  | X | 6 | = | 38520 |  | 0.2 |  | 7704
ESTRADA DE ACESSO AO MORCEGO | 4740 |  | X | 6 | = | 28440 |  | 0.2 |  | 5688
ESTRADA DE ACESSO AO SANTA LUZIA A BOA VISTA | 7704 |  | X | 6 | = | 46224 |  | 0.2 |  | 9244.8
ESTRADA DE ACESSO BOA VISTA A CAITITÚ | 3986 |  | X | 6 | = | 23916 |  | 0.2 |  | 4783.2
COMPRIMENTO TOTAL DOS TRECHOS | 41862 |  | X | 6 | = | 251172 |  |  |  | 50234.4
1.0 | SERVIÇOS PRELIMINARES
1.1 | PLACA DE OBRA EM CHAPA DE ACO GALVANIZADO
| LARGURA |  |  | COMPRIMENTO |  | ÁREA |  | QUANTIDADE |  | TOTAL
| 2 |  | X | 3 | X | 6 | X | 1 | = | 6
1.2 | Mobilização de Equipamentos
QUANTIDADE ESTIMADA
1
1.3 | Administração Local
QUANTIDADE ESTIMADA
5
2.0 | RECOMPOSIÇÃO DE BASE
2.1 | DESMATAMENTO E LIMPEZA MECANIZADA DE TERRENO COM REMOCAO DE CAMADA VEGETAL, UTILIZANDO TRATOR DE ESTEIRAS
| LARGURA |  |  | COMPRIMENTO |  | ÁREA |  | QUANTIDADE (LADOS) |  | TOTAL
| 1.3 |  | X | 41862 | = | 54420.6 | X | 2 | = | 108841.2
2.2 | TRANSPORTE DE MATERIAL E BOTA-FORA, DMT ATE 8KM
| LIMPEZA |  |  | DMT |  | ESPESSURA |  | EMPOLAMENTO |  | PESO ESPECIFICO |  | TOTAL
| 108841.2 |  | X | 5.1672 | X | 0.2 | X |  | X | 1.4 | = | 157474.3927
2.3 | ESCAVAÇÃO, CARGA E TRANSPORTE DE MATERIAL DE 1ª CATEGORIA - DMT DE 800 A 1.000 M - CAMINHO DE SERVIÇO EM LEITO NATURAL - COM
| LARGURA |  |  | COMPRIMENTO |  | ESPESSURA |  |  |  | TOTAL
| 6 |  | X | 41862 | X | 0.2 |  |  | = | 50234.4
2.4 | REGULARIZAÇÃO DE SUPERFÍCIE COM MOTONIVELADORA
| LARGURA |  |  | COMPRIMENTO |  | TOTAL
|  | 6 | X | 41862 | = | 251172
3.0 | DRENAGEM
3.1 | Corpo de BQTC D= 1,00m - Fornecimento e assentamento
| LARGURA |  |  | ESPESSURA |  | QUANTIDADE |  | COMPRIMENTO |  | TOTAL
| 0 |  | X | 0 | X | 3 | X | 8 | = | 24
3.2 | Corpo de BTTC D= 1,00m - Fornecimento e assentamento
| LARGURA |  |  | ESPESSURA |  | QUANTIDADE |  | COMPRIMENTO |  | TOTAL
| 0 |  | X | 0 | X | 3 | X | 8 | = | 24
3.3 | Corpo de BDTC D= 1,00m - Fornecimento e assentamento
| LARGURA |  |  | ESPESSURA |  | QUANTIDADE |  | COMPRIMENTO |  | TOTAL
| 0 |  | X | 0 | X | 1 | X | 8 | = | 8
3.4 | Corpo de BSTC D= 1,00m - Fornecimento e assentamneto
| LARGURA |  |  | ESPESSURA |  | QUANTIDADE |  | COMPRIMENTO |  | TOTAL
| 0 |  | X | 0 | X | 1 | X | 8 | = | 8
3.5 | Corpo de BDTC D= 0,80m - Fornecimento e assentamento
| LARGURA |  |  | ESPESSURA |  | QUANTIDADE |  | COMPRIMENTO |  | TOTAL
| 0 |  | X | 0 | X | 13 | X | 8 | = | 104
3.6 | Corpo de BSTC D= 0,80m - Fornecimento e assentamento
| LARGURA |  |  | ESPESSURA |  | QUANTIDADE |  | COMPRIMENTO |  | TOTAL
| 0 |  | X | 0 | X | 2 | X | 8 | = | 16
3.7 | Corpo de BDTC D= 0,60m - Fornecimento e assentamento
| LARGURA |  |  | ESPESSURA |  | QUANTIDADE |  | COMPRIMENTO |  | TOTAL
| 0 |  | X | 0 | X | 10 | X | 8 | = | 80
3.9 | Boca de BQTC D= 1,00m
| LARGURA |  |  | ESPESSURA |  | QUANTIDADE |  | LADOS |  | TOTAL
| 0 |  | X | 0 | X | 3 | X | 2 | = | 6
3.10 | Boca de BTTC D= 1,00m
| LARGURA |  |  | ESPESSURA |  | QUANTIDADE |  | LADOS |  | TOTAL
| 0 |  | X | 0 | X | 3 | X | 2 | = | 6
3.11 | Boca de BDTC D= 1,00m
| LARGURA |  |  | ESPESSURA |  | QUANTIDADE |  | LADOS |  | TOTAL
| 0 |  | X | 0 | X | 1 | X | 2 | = | 2
3.12 | Boca de BSTC D= 1,00m
| LARGURA |  |  | ESPESSURA |  | QUANTIDADE |  | LADOS |  | TOTAL
| 0 |  | X | 0 | X | 1 | X | 2 | = | 2
3.13 | Boca de BDTC D= 0,80m
| LARGURA |  |  | ESPESSURA |  | QUANTIDADE |  | LADOS |  | TOTAL
| 0 |  | X | 0 | X | 13 | X | 2 | = | 26
3.14 | Boca de BSTC D= 0,80m
| LARGURA |  |  | ESPESSURA |  | QUANTIDADE |  | LADOS |  | TOTAL
| 0 |  | X | 0 | X | 2 | X | 2 | = | 4
3.15 | Boca de BDTC D= 0,60m
| LARGURA |  |  | ESPESSURA |  | QUANTIDADE |  | LADOS |  | TOTAL
| 0 |  | X | 0 | X | 10 | X | 2 | = | 20
4.0 | PONTE
4.1 | Ponte de Madeira ( 6,00 x 5,00 m )
| LARGURA |  |  | COMPRIMENTO |  | TOTAL
| 5.2 |  | X | 6.6 | = | 34.32
4.2 | Alas e Testas de Caixão de Aterro para Ponte de Madeira
| ALTURA |  |  | COMPRIMENTO |  | LADOS |  | TOTAL
| 3.6 |  | X | 10 | X | 2 |  | 72
5.0 | SERVIÇOS FINAIS
5.1 | Desmobilização de Equipamentos
QUANTIDADE ESTIMADA
1

## DMT 01 (hidden)
CÁLCULO DA DMT TERRAPLENAGEM
[14 empty] | Extensão1 | = | 43012 | m
| JAZIDA: | 01
J1
d11=
|  | d2 |  |  | d
| TRECHO: | Liberato
| EXTENSÃO: | 5622 |  | m | [5 empty] | V | = | 6746.4 | m³
| LARGURA: | 6 |  | m
| d11+d2: | 434 | 434 | m
| d: | 5622 |  | m
[10 empty] | M | = | 21925.8 | m³xkm
| DMT1 | = | d11 + d2 + d/2
| DMT1 | = | 434 + ( 5622 / 2 )
| DMT1 | = | 3245 |  | m
| DMT | = | 3.25 |  | km
| JAZIDA: | 02
J1
d11=
|  | d2 |  |  | d
| TRECHO: | B. RAPOSO AO M. ANGICO
| EXTENSÃO: | 3840 |  | m | [5 empty] | V | = | 4608 | m³
| LARGURA: | 6 |  | m
| d11+d2: | 2038 | 434 | m
| d: | 3840 |  | m
[10 empty] | M | = | 18247.68 | m³xkm
| DMT1 | = | d11 + d2 + d/2
| DMT1 | = | 2038 + ( 3840 / 2 )
| DMT1 | = | 3958 |  | m
| DMT | = | 3.96 |  | km
| TRECHO: | B. LERIANO
| EXTENSÃO: | 1650 |  | m | [5 empty] | V | = | 1980 | m³
| LARGURA: | 6 |  | m
| d11+d2: | 2267 | 434 | m
| d: | 1650 |  | m
[10 empty] | M | = | 6118.2 | m³xkm
| DMT1 | = | d11 + d2 + d/2
| DMT1 | = | 2267 + ( 1650 / 2 )
| DMT1 | = | 3092 |  | m
| DMT | = | 3.09 |  | km
| TRECHO: | JUNCO AO LIVRAMENTO
| EXTENSÃO: | 7900 |  | m | [5 empty] | V | = | 9480 | m³
| LARGURA: | 6 |  | m
| d11+d2: | 3773 | 434 | m
| d: | 7900 |  | m
[10 empty] | M | = | 73185.6 | m³xkm
| DMT1 | = | d11 + d2 + d/2
| DMT1 | = | 3773 + ( 7900 / 2 )
| DMT1 | = | 7723 |  | m
| DMT | = | 7.72 |  | km
| JAZIDA: | 03
J03
d11=
|  | d2 |  |  | d
| TRECHO: | LAGO VERDE
| EXTENSÃO: | 6420 |  | m | [5 empty] | V | = | 7704 | m³
| LARGURA: | 6 |  | m
| d11+d2: | 474 | 434 | m
| d: | 6420 |  | m
[10 empty] | M | = | 28350.72 | m³xkm
| DMT1 | = | d11 + d2 + d/2
| DMT1 | = | 474 + ( 6420 / 2 )
| DMT1 | = | 3684 |  | m
| DMT | = | 3.68 |  | km
| JAZIDA: | 04
J04
d11=
|  | d2 |  |  | d
| TRECHO: | MORCEGO
| EXTENSÃO: | 4740 |  | m | [5 empty] | V | = | 5688 | m³
| LARGURA: | 6 |  | m
| d11+d2: | 3208 | 434 | m
| d: | 4740 |  | m
[10 empty] | M | = | 31739.04 | m³xkm
| DMT1 | = | d11 + d2 + d/2
| DMT1 | = | 3208 + ( 4740 / 2 )
| DMT1 | = | 5578 |  | m
| DMT | = | 5.58 |  | km
| JAZIDA: | 05
J04
d11=
|  | d2 |  |  | d
| TRECHO: | SANTA LUZIA AO CAITITÚ
| EXTENSÃO: | 11690 |  | m | [5 empty] | V | = | 14028 | m³
| LARGURA: | 6 |  | m
| d11+d2: | 6784 | 434 | m
| d: | 11690 |  | m
[10 empty] | M | = | 177173.64 | m³xkm
| DMT1 | = | d11 + d2 + d/2
| DMT1 | = | 6784 + ( 11690 / 2 )
| DMT1 | = | 12629 |  | m
| DMT | = | 12.63 |  | km
| JAZIDA: | 06
J04
d11=
|  | d2 |  |  | d
| TRECHO: | SANTA TERESA
| EXTENSÃO: | 1150 |  | m | [5 empty] | V | = | 1380 | m³
| LARGURA: | 6 |  | m
| d11+d2: | 4355 | 434 | m
| d: | 1150 |  | m
[10 empty] | M | = | 6803.4 | m³xkm
| DMT1 | = | d11 + d2 + d/2 | [10 empty] | 7.0435
| DMT1 | = | 4355+ ( 1150 / 2 )
| DMT1 | = | 4930 |  | m
| DMT | = | 4.93 |  | km
| TRECHO: | ESTRADA DE ACESSO AO LIBERATO (5.622,00 Metros), ESTRADA DE ACESSO B.RAPOSO AO MORRO DO ANGICO (3.840,00 Metros), ESTRADA DE ACESSO BAIXÃO DO LERIANO (1.650,00 Metros), ESTRADA DE ACESSO JUNCO AO LIVRAMENTO (7.900,00 Metros), ESTRADA DE ACESSO POVOADO LAGO VERDE (6.420,00 Metros), ESTRADA DE ACESSO POVOADO MORCEGO (4.740,00 Metros), ESTRADA DE ACESSO SANTA LUZIA AO CAITITU (11.690,00 Metros) E ESTRADA DE ACESSO A SANTA TERESA (1.150,00 Metros).
[14 empty] | Extensão2 | = |  | m
| EXTENSÃO: | 43012 |  | m | [9 empty] | Extensão3 | = |  | m
| LARGURA: | 6 |  | m | [9 empty] | Extensão4 | = |  | m
[6 empty] | V | = | ∑Vi | ==> | V1 | = | 51614.4 | m³
[14 empty] | Largura | = | 6 | m
[6 empty] | M | = | ∑Vi x Di | ==> | M1 | = | 363544.08 | m³ | Espessura | = | 0.2 | m
[14 empty] | Empolamento | = | 1.3
[8 empty] | DMT | = | M
V
Total
[8 empty] | DMT | = | M |  |  |  | 43012 | m |  |  | 0
V
[8 empty] | DMT | = | 363544.08 |  |  |  | 0
[10 empty] | 51614.4 |  |  |  | 43012
[8 empty] | DMT | = | 7.04 | km
[14 empty] | 51618.4 |  | 67103.92
472411.5968

## DMT 02 (hidden)
CÁLCULO DA DMT MATERIAL BETUMINOSO
[15 empty] | Extensão1 | = | 43012 | m
|  | TRECHO: | X | [11 empty] | Extensão2 | = |  | m
|  | EXTENSÃO: | 43012 |  | m | [9 empty] | Extensão3 | = |  | m
|  | LARGURA: | 6 |  | m | [9 empty] | Extensão4 | = |  | m
[11 empty] | V1 | = | 67210.25 | m³
[15 empty] | Largura | = | 6.25 | m
|  |  |  | J1 | [10 empty] | Espessura | = | 0.25 | m
[5 empty] | d11= | 56900 | m | [7 empty] | Empolamento | = | 1.2
[9 empty] | DMT | = | ∑Vi x Di
∑Vi
d1 | = | 43012 |  |  | d2 | = | 0 | m | [6 empty] | Total
[9 empty] | DMT | = | ( 67210,25 x 78,41 ) |  |  |  | 43012 | m |  |  | 0
( V1
[9 empty] | DMT | = | ( 67210,25 x 78,41 )) |  |  |  | 43012
|  | DMT1 | = | ( d1² + d2² ) / ( 2 x ( d1 + d2 ) ) + d11 | [6 empty] | 67210.25 |  |  |  | 0
|  | DMT1 | = | ( 43012² + 0² ) / ( 2 x ( 43012 + 0 ) ) + 56900
|  | DMT1 | = | 78406 |  | m |  |  | DMT | = | 78.41 | km
|  | DMT | = | 78.41 |  | km | [8 empty] | 67210.25 |  | 80652.3
0

## Cronograma Físico Financeiro (hidden)
|  | Bancos | B.D.I. |  | Encargos Sociais
|  |  | Material (Aquisição/Transporte de Materiais Betuminosos) - 15,0% Serviços - 23,41% |  | Não Desonerado: Horista: 115,66% Mensalista: 73,48%
Cronograma Físico e Financeiro
Item | Descrição | Total Por Etapa | 30 DIAS | 60 DIAS | 90 DIAS | 120 DIAS | 150 DIAS | 180 DIAS
1 | ELABORAÇÃO DE PROJETO EXECUTIVO | 100% | 100% | [5 empty] | 100%
|  | #REF! | #REF! | #REF! | #REF! | #REF! | #REF! | #REF!
1 | SERVIÇOS PRELIMINARES | 100% | 10% | 10% | 20% | 20% | 20% | 20% | 100%
|  | #REF! | #REF! | #REF! | #REF! | #REF! | #REF! | #REF!
2 | Recomposição de Base e sub-base | 100% | 5% | 10% | 20% | 20% | 25% | 20% | 100%
|  | #REF! | #REF! | #REF! | #REF! | #REF! | #REF! | #REF!
3 | PAVIMENTAÇÃO EM TSD | 100% |  | 20% | 20% | 20% | 20% | 20% | 100%
|  | #REF! |  | #REF! | #REF! | #REF! | #REF! | #REF!
4 | DRENAGEM SUPERFICIAL | 100% |  | 20% | 20% | 20% | 20% | 20% | 100%
|  | #REF! |  | #REF! | #REF! | #REF! | #REF! | #REF!
5 | OBRAS DE ARTE CORRENTE | 100% |  | 20% | 20% | 20% | 20% | 20% | 100%
|  | 146566.42 |  | 29313.284 | 29313.284 | 29313.284 | 29313.284 | 29313.284
6 | SINALIZAÇÃO | 100% |  | 20% | 20% | 20% | 20% | 20% | 100%
|  | #REF! |  | #REF! | #REF! | #REF! | #REF! | #REF!
7 | SINALIZAÇÃO DA OBRA | 100% |  | 20% | 20% | 20% | 20% | 20% | 100%
|  | #REF! |  | #REF! | #REF! | #REF! | #REF! | #REF!
8 | SERVIÇOS COMPLEMENTARES | 100% |  | 20% | 20% | 20% | 20% | 20% | 100%
|  | #REF! |  | #REF! | #REF! | #REF! | #REF! | #REF!
Porcentagem |  |  | #REF! | #REF! | #REF! | #REF! | #REF! | #REF!
Custo |  | #REF! | #REF! | #REF! | #REF! | #REF! | #REF! | #REF!
Porcentagem Acumulado |  |  | #REF! | #REF! | #REF! | #REF! | #REF! | #REF!
Custo Acumulado |  |  | #REF! | #REF! | #REF! | #REF! | #REF! | #REF!

## COMPOSIÇÃO DE CUSTOS (hidden)
PROJETO BASÍCO DE PAVIMENTAÇÃO ASFÁLTICA
OBRA: PAVIMENTAÇÃO ASFÁLTICA NO MUNICÍPIO DE SANTO ANTÔNIO DOS LOPES - MA
2020-02-01
ENCARGOS SOCIAIS: 115,66%
0
0
RELATÓRIO DE COMPOSIÇÕES DE CUSTOS UNITÁRIOS
2.0 | SERVIÇOS PRELIMINARES
2.1 | PLACA INDICATIVA DA OBRA (2,50 X 5,00)
[11 empty] | Ref : | 2021-07-01 | Moeda : R$
UNIDADE
[6 empty] | COMPOSIÇÃO ANALÍTICA | [6 empty] | M2
|  | MÃO-DE-OBRA | [7 empty] | UN | QTD | CUSTO UNIT | CUSTO TOTAL |  | 12.78
SINAPI | 88262 | Carpinteiro de formas com encargos complementares | [7 empty] | h | 0.7 | 19.12 | 13.38 |  | 9.59
SINAPI | 88316 | Servente com encargos complementares | [7 empty] | h | 0.7 | 14.31 | 10.02
|  | MATERIAL | [12 empty] | 5.52
SINAPI | 4417 | Peça de madeira de lei 2,5x7,5cm (1x3"), não aparelhada | [7 empty] | m | 1 | 6.53 | 6.53 |  | 24.52
SINAPI | 4491 | Peça de madeira nativa/regional 7,5x7,5cm (3x3) não aparelhada | [7 empty] | m | 3.6 | 8.89 | 32 |  | 200
SINAPI | 4813 | Placa de obra (para construção civil) em chapa de aço galvanizada n22 , pintada | [7 empty] | m2 | 1 | 225 | 225 |  | 2.37
SINAPI | 5075 | prego polido com cabeça 18x30 | [7 empty] | kg | 0.15 | 18.31 | 2.75
|  |  | EQUIPAMENTO | MÃO-DE-OBRA |  | MATERIAL |  | SERV. TERCEIRO |  | CUSTO TOTAL
| RESUMO DA COMPOSIÇÃO | [13 empty] | 254.78
|  |  | 0 | 23.4 |  | 266.28 |  | 0 |  | 289.68
2.2 | MOBILIZAÇÃO E DESMOBILIZAÇÃO
[11 empty] | Ref : | 2021-07-01 | Moeda : R$
UNIDADE
[6 empty] | COMPOSIÇÃO ANALÍTICA |  |  | Mensalista: |  | 73.48% |  | UNID
[9 empty] | horista: |  | 115.7%
unidade:
[8 empty] | DIESEL (L) | R$ |  | HORA | KM
[8 empty] | 1L | 4.61 |  | 1H | 50
[8 empty] | 0.16667 | 0.76833 |  | 5.978 | 298.9
Fonte | Código | Discriminação |  |  |  | Quant. | DISTÂNCIA (KM) - D | TEMPO (H) | CUSTO IMPRODUTIVO |  | CUSTO TRANSPORTE R$ |  | CUSTO HORÁRIO
01. EQUIPAMENTOS | [5 empty] | (und) | (km) | (h) | (R$) |  | (R$) |  | (R$)
SICRO | E9541 | Trator de esteiras - com lãmina (259 kw) |  |  |  | 1 | 298.9 | 5.978 | 160.2911 |  | 0.76833 |  | 1187.87 | 220059.9
SICRO | E9577 | Trator agrícola |  |  |  | 1 | 298.9 | 5.978 | 36.4827 |  | 0.76833 |  | 447.75
SICRO | E9524 | Motoniveladora (103 kw) |  |  |  | 1 | 298.9 | 5.978 | 77.5969 |  | 0.76833 |  | 693.52 | 0%
SICRO | E9200 | Carregadeira de pneus |  |  |  | 1 | 298.9 | 5.978 | 157.3165 |  | 0.76833 |  | 1170.085
SICRO | E9685 | Rolo compactador - Tandem Vibrat. |  |  |  | 1 | 298.9 | 5.978 | 68.0635 |  | 0.76833 |  | 636.54
SICRO | E9579 | Caminhão basculante - 10m³ - 15t (170 kw) |  |  |  | 1 | 298.9 | 5.978 | 56.1528 |  | 0.76833 |  | 565.34 |  |  | 0
SICRO | E9571 | Caminhão tanque - 10.000 l |  |  |  | 1 | 298.9 | 5.978 | 59.5719 |  | 0.76833 |  | 585.78 |  |  | 0
SICRO | E9509 | Caminhão tanque distribuidor de asfalto - 6.000 l |  |  |  | 1 | 298.9 | 5.978 | 54.18 |  | 0.76833 |  | 553.54
SICRO | E9545 | Vibro-Acabadora de Asfalto |  |  |  | 1 | 298.9 | 5.978 | 80.1423 |  | 0.76833 |  | 708.75
SICRO | E9558 | Tanque de estocagem |  |  |  | 1 | 298.9 | 5.978 | 32.0022 |  | 0.76833 |  | 420.96
SICRO | E9762 | Rolo compactador de pneus |  |  |  | 1 | 298.9 | 5.978 | 73.5976 |  | 0.76833 |  | 669.62
Subtotal 1 | [12 empty] | 7639.755
01. EQUIPAMENTOS | [5 empty] | (und) | (qnt) | (h) | (R$) |  | (R$) |  | (R$)
SICRO | P9956 | Motorista de Caminhão |  |  |  | h | 4 | 5.978 |  |  | 30.4321 |  | 727.69 |  |  | 15557.2816
SICRO | P9845 | Operador de Máquinas Pesadas |  |  |  | h | 7 | 5.978 |  |  | 27.0547 |  | 1132.13
SICRO | P9806 | Auxiliar administrativo |  |  |  | h | 1 | 5.978 |  |  | 19.3392 |  | 115.61
Subtotal 2 | [12 empty] | 1975.43 | 3124.89
TOTAL (Sub1 + Sub2) | [12 empty] | 9615.185 | 12202.19
Preço do óleo diese: R$ 4,61 / litro - SINAPI - MA 4221
Preço do transporte de equipamento: R$ 3,00 / km - ORSE S03465
OBS 1: Considera-se que o caminhão percorra 4,0 km com 1,0 litro de óleo diesel
OBS 1: Considera-se que o caminhão percorra 50,0 km em 1 hora (Velocidade média 50km/h)
OBS 2: Distância considerando que as máquinas estão em um raio de 298,90 km
2.4 | ADMINISTRAÇÃO DA OBRA
[11 empty] | Ref : | 2021-07-01 | Moeda : R$
UNIDADE
[6 empty] | COMPOSIÇÃO ANALÍTICA | [6 empty] | UNID |  |  |  |  | #REF!
|  | PESSOAL TÉCNICO E ADMINISTRATIVO | [7 empty] | UN | QTD | CUSTO UNIT | CUSTO TOTAL |  |  | 0
| 90779 | Engenheiro civil senior com encargos complementares | [7 empty] | h | 36 | 150.21 | 5407.56 | 72
| 90776 | Encarregado de obra com encagos complementares | [7 empty] | h | 81.1354 | 25.3 | 2052.73 | 160
[16 empty] | 58339.806 |  | 55129.2
|  |  | PESSOAL TÉCNICO E ADMINISTRATIVO |  | DIVERSOS |  | CUSTO TOTAL | [8 empty] | 38893.204
| RESUMO DA COMPOSIÇÃO | [12 empty] | 0 | 0
|  |  | 7460.29 |  |  |  | 7460.29 | [7 empty] | 15006.31
0
7.0 | SINALIZAÇÃO HORIZONTAL
7.1 | SINALIZAÇÃO HORIZONTAL COM TINTA RETRO-REFLETIVA A BASE DE RESINA ACRÍLICA COM MICROESFERAS DE VIDRO | [13 empty] | 55129.2
[11 empty] | Ref : | 2021-07-01 | Moeda : R$ |  |  |  | 0
[13 empty] | UNIDADE |  | 0
M2
COMPOSIÇÃO ANALÍTICA
|  | MÃO-DE-OBRA | [7 empty] | UN | QTD | CUSTO UNIT | CUSTO TOTAL
| 88316 | Servente com encargos complementares | [7 empty] | h | 0.09 | 14.31 | 1.29
MATERIAL
| 5318 | Solvente diluente a base de aguarras | [7 empty] | l | 0.25 | 12.8 | 3.2
| 7348 | Tinta acrilica premium para piso | [7 empty] | l | 0.05 | 15.83 | 0.79
| 7343 | Tinta a base de resina acrilica, para sinalizacao horizontal viaria | [7 empty] | l | 1.5 | 11.19 | 16.79
| 25972 | Microesferas de vidro para sinalizacao horizontal viaria | [7 empty] | kg | 0.95 | 14.44 | 13.72
|  |  | EQUIPAMENTO | MÃO-DE-OBRA |  | MATERIAL |  | SERV. TERCEIRO |  | CUSTO TOTAL
RESUMO DA COMPOSIÇÃO
|  |  | 0 | 1.29 |  | 34.5 |  | 0 |  | 35.79
8.0 | LIMPEZA GERAL
8.1 | LIMPEZA FINAL DA OBRA
[11 empty] | Ref : | 2021-07-01 | Moeda : R$
UNIDADE
M2
COMPOSIÇÃO ANALÍTICA
|  | MÃO-DE-OBRA | [7 empty] | UN | QTD | CUSTO UNIT | CUSTO TOTAL
| 88316 | Servente com encargos complementares | [7 empty] | h | 0.054 | 14.31 | 0.77
|  |  | EQUIPAMENTO | MÃO-DE-OBRA |  | MATERIAL |  | SERV. TERCEIRO |  | CUSTO TOTAL
RESUMO DA COMPOSIÇÃO
|  |  | 0 | 0.77 |  | 0 |  | 0 |  | 0.77

## QCI (hidden)
QUADRO DE COMPOSIÇÃO DE INVESTIMENTO - QCI - GERAL
PROJETO BASÍCO DE PAVIMENTAÇÃO ASFÁLTICA
OBRA: PAVIMENTAÇÃO ASFÁLTICA NO MUNICÍPIO DE SANTO ANTÔNIO DOS LOPES - MA
PROPOSTA N.º
Item | Discriminação | Investimento total (R$)
|  | Recursos Financiamento | Contrapartida | Outras fontes | Total
1 | OBRA: PAVIMENTAÇÃO ASFÁLTICA NO MUNICÍPIO DE SANTO ANTÔNIO DOS LOPES - MA | 1400000 | 14000 |  | 1414000 | 1414000
Total |  | 1400000 | 14000 |  | 1414000
2.1754
SANTO ANTÔNIO DOS LOPES/MA, AGOSTO DE 2021
Local/Data
0
|  |  | 500000 | 25000
0.05
25000

## COMP. PROJ. EXECUTIVO (hidden)
COMPOSIÇÃO DA ELABORAÇÃO DO PROJETO EXECUTIVO
OBRA: PAVIMENTAÇÃO ASFÁLTICA NO MUNICÍPIO DE SANTO ANTÔNIO DOS LOPES- MA
MUNICÍPIO: SANTO ANTÔNIO DOS LOPES- MA | [7 empty] | LEIS SOCIAIS: | 73.48 | %
[8 empty] | BDI: | 23.41 | %
[8 empty] | MÉDIA DE DIAS TRABALHADOS NO MÊS: | 8 | dias
Item | Descrição dos serviços | Unid. | Quant. | SINAPI(JUL/21) | R$UNIT | R$PARCIAL | R$TOTAL | PRODUTIVIDADE DIÁRIA: | 3.9736 | km
1.0 | PROJETO PLANIALTIMÉTRICO | [5 empty] | 66815.4821
1.1 | MÃO DE OBRA
A | CAMPO | [7 empty] | 73094.7421
| ENGENHEIRO | h | 60 | 34780 | 108.56 | 6513.6 |  |  | 58933.98 |  | 11792.8545
| TÉCNICO | h | 60 | 532 | 21.35 | 1281 |  | 820.63
| TOPÓGRAFO | h | 60 | 7592 | 24.6 | 1476 |  |  |  |  | 3007.4
| AUXILIAR TOPOGRAFIA | h | 60 | 244 | 10.04 | 602.4 |  |  | -31910.2761
B | GABINETE | [6 empty] | 73094.7421
| ENGENHEIRO | h | 60 | 34780 | 108.56 | 6513.6
| CADISTA/CALCULISTA | h | 60 | 2359 | 25.18 | 1510.8
17897.4
| SUBTOTAL DA MÃO DE OBRA COM LEIS SOCIAIS (73,48%): |  |  |  |  | 13151.01
| CUSTO HORÁRIO TOTAL DA MÃO DE OBRA: |  |  |  |  | 31048.41
73094.7421
1.2 | LOCOMOÇÃO - EQUIPE DE CAMPO | Unid. | Quant. |  | R$UNIT | R$PARCIAL |  | 73094.7421
| CAMINHONETE | h | 130 | 92137 | 30.51 | 3966.3 |  | 0
| COMBUSTIVEL - DIESEL | l | 225.7184 | 4221 | 4.61 | 1040.5621
1.3 | EQUIPAMENTOS | [6 empty] | 0
| ESTAÇÃO TOTAL CLASSE 2 | h | 20 | 7247 | 2.25 | 45 |  | -414.1955 | -184.0869 | 20.3679
| SUBTOTAL DOS MATERIAIS: |  |  |  |  | 5051.8621 |  | -459.1955
| CUSTO TOTAL DA MÃO DE OBRA + EQUIPAMENTOS: |  |  |  |  | 36100.2721 |  | 35641.0766
| DESPESAS GERAIS E MATERIAIS DE CONSUMO (6,00%) |  |  |  |  | 2166.0163
| CUSTO TOTAL DA MÃO DE OBRA + EQUIPAMENTOS + DESPESAS GERAIS: |  |  |  |  | 38266.2884 |  | 37779.5412
| SUBTOTAL MENSAL: |  |  |  |  | 38266.2884 |  | 37779.5412
| SUBTOTAL (DIA-CONSIDERANDO 8 DIAS TRABALHADOS): | [6 empty] | 1.4149
| SUBTOTAL LEV. PLANIALTIMÉTRICO (CONSIDERANDO UMA PRODUTIVIDADE DE 3,973566 km/DIA)): |  |  |  |  | 54141.06 |  | 53452.3857
| CUSTO COM BDI (23,41%): |  |  |  |  | 12674.4221
| CUSTO TOTAL DO LEVANTAMENTO PLANIALTIMÉTRICO: |  |  |  |  | 66815.4821 |  | 66815.4821
2.0 | ELABORAÇÃO DO ORÇAMENTO, COMPOSIÇÕES UNITÁRIAS DE CUSTO, MEMORIAIS E ESPECIFICAÇÕES | [5 empty] | 6279.26
2.1 | EXPRESSO PELA RELAÇÃO: R = Σ(Qi x P) + DD (1+ A) + CO
2.2 | QUANTIDADE DE DOCUMENTOS DE CADA TIPO (Qi) | un | 1 |  | 4640.24 | 4640.24
2.3 | PREÇO UNITÁRIO DE CADA TIPO DE DOCUMENTO | un | 1 |  | 4640.24
P = CD (1 + ES) (1 + DI) (1 + L) (1 + EF) (1 + I)
A | CUSTO DIRETO DE SALÁRIOS (CD) |  | 1 |  | 2674.8
CD = [(Sm / Nh) x ht]
| SALÁRIO BRUTO MENSAL (Sm) | mês | 8024.4
| NÚMERO MÉDIO DE HORAS ÚTEIS POR MÊS (Nh=Nd x J) | h | 24
| NÚMERO MÉDIO DE DIAS ÚTEIS POR MÊS DURANTE O ANO (Nd) | dia | 12
| JORNADA DIÁRIA DE TRABALHO (J) | h | 8
| QUANTIDADE DE HORAS TRABALHADAS NO SERVIÇO (ht) | h | 8
B | ENCARGOS SOCIAIS (ES) | % | 73.48 |  | 1965.44
2.4 | DESPESAS DIRETAS (DD) | % | 3.74 |  |  | 173.54
2.5 | TAXA DE ADMINISTRAÇÃO (A) | % | 3.81 |  |  | 6.61
2.6 | CONTIGÊNCIAS | % | 5.77 |  |  | 267.74
| CUSTO TOTAL DA ELABORAÇÃO DO PROJETO: |  |  |  |  | 5088.13
| CUSTO COM BDI (23,41%): |  |  |  |  | 1191.13 |  | 8330.0975
| PREÇO UNITÁRIO TOTAL: |  |  |  |  | 6279.26
| CUSTO TOTAL DA ELABORAÇÃO DO PROJETO BASÍCO | [5 empty] | 73094.7421 | 41184.466

## MAT BET (hidden)
OBRA: PAVIMENTAÇÃO ASFÁLTICA NO MUNICÍPIO DE SANTO ANTÔNIO DOS LOPES - MA
REFERÊNCIA: SINAPI JULHO/2021 E DNIT SICRO ABRIL/2021 SEM DESONERAÇÃO
ORÇAMENTO - ANP JULHO/2021
Cálculo de Transporte de Material Betuminoso
DMT (FORTALEZA-CE/SANTO ANTÔNIO DOS LOPES - MA) |  |  |  |  | = | 843.6 | KM
Fórmula do DNIT -
Índice de Reajustamento IGP-DI - Pavimentação |  |  |  |  | FC = I-I0/I0 +1,00
Julho2014= |  | 270.237
Julho 2021 = |  | 418.124 |  | FC = | 1.5472
Custo transporte (CT)
Rodovia pav. (RP) |  |  | 810.6
Rodovia Não Pav.(RNP) |  |  | 33
Rodovia Leito Natural (LN) |  |  | 0
índice de reajuste (FC ) |  |  | 1.5472
BDI (%) |  |  | 15
ICMS (%) |  |  | 18
CT= 26,939 + (0,253 x RP) + (0,299 x RNP) + (0,412 x LN)) x FC x (1+BDI/100) / (1-(ICMS/100))
524.89
Aquisição do CM-30 = (valor do material (tabela ANP)*1000/0,82)+BDI de 15,00%
Aquisição do RR-2C = (valor do material (tabela ANP)*1000/0,82)+BDI de 15,00%
Aquisição do CAP 50 70 = (valor do material (tabela ANP)*1000/0,82)+BDI de 15,00%
|  | sem BDI Dif. | com BDI Dif.
CM-30 = |  | 5560.18 | 6394.21 | Cotação ANP
RR-2C = |  | 3011.3 | 3463 | Cotação ANP
CAP-50 70 = |  | 3847.49 | 4424.61 | Cotação ANP

## BDI (hidden)
PREFEITURA MUNICIPAL DE SANTO ANTÔNIO DOS LOPES-MA.
OBRA: IMPLANTAÇÃO DE PAVIMENTAÇÃO ASFÁLTICA NO MUNICÍPIO DE SANTO ANTÔNIO DOS LOPES-MA.
REFERÊNCIA: SINAPI JULHO/2021 DNIT SICRO ABRIL/2021 SEM DESONERAÇÃO
BDI=23,41%
COMPOSIÇÃO DE BDI (%)
* Para cálculo do BDI, deverá ser adotada a seguinte fórmula:
BDI= (((1+AC+S+R+G)*(1+DF)*(1+L))/(1-I))-1
Onde:
AC | ADMINISTRAÇÃO CENTRAL
DF | DESPESAS FINANCEIRAS
R | SEGURO, RISCO E GARANTIA DO EMPREENDIMENTO
L | LUCRO
I | TRIBUTOS
INTERVALO ADMISSÍVEL
Item componente do BDI |  | Mínimo | Médio | Máximo
Administração Central |  | 3.8 | 4.01 | 4.67
Seguro e Garantia |  | 0.32 | 0.4 | 0.74
Risco |  | 0.5 | 0.56 | 0.97
Despesas financeiras |  | 1.02 | 1.11 | 1.21
Lucro |  | 6.64 | 7.3 | 8.69
Tributos (soma dos itens COFINS, ISS e PIS) |  | conforme legislação específica
ITEM | DISCRIMINAÇÃO |  |  | (%)
AC | ADMINISTRAÇÃO CENTRAL
| Administração central |  |  | 3.8%
|  | Total AC = |  | 3.8%
DF | DESPESAS FINANCEIRAS
| Despesas financeiras |  |  | 1.02%
|  | Total DF = |  | 1.02%
S, R e G | SEGURO, RISCO E GARANTIA DO EMPREENDIMENTO
| taxa de seguros e garantias |  |  | 0.35%
| taxa de riscos |  |  | 0.5%
|  | Total R= |  | 0.85%
L | LUCRO
| Lucro bruto |  |  | 6.64%
|  | Total L = |  | 6.64%
I | TRIBUTOS
| PIS |  |  | 0.65%
| COFINS |  |  | 3%
| ISSQN |  |  | 5%
| CPRB |  |  | 0%
|  | Total I = |  | 8.65%
TOTAL (BDI) = |  |  |  | 23.41%

## BDI 15,00% (hidden)
PROJETO BASICO DE PAVIMENTAÇÃO ASFÁLTICA
OBRA: IMPLANTAÇÃO DE PAVIMENTAÇÃO ASFÁLTICA NO MUNICÍPIO DE SANTO ANTÔNIO DOS LOPES-MA.
0
PLANILHA DE COMPOSIÇÃO DO BDI PARA MATERIAIS BETUMINOSOS
DESCRIMINAÇÃO DAS PARCELAS |  |  | CONSERVAÇÃO RODOVIÁRIA
DESPESAS INDIRETAS |  |  | % sobre PV | % sobre CD
A | Administração Central | 2,97% do PV | 0% | 0%
B | Administração Local | 2,83% do PV | 0% | 0%
C | Custos Financeiros | 1,38% sobre (PV-Lucro Operacional) | 1.38% | 1.38%
D | Riscos | 0,50% sobre CD | 0.5% | 0.5%
E | Seguros e Garantias Contratuais | (2,50% a.a. sobre 5% do PV) | 1% | 0.34%
sub total 1 |  |  | 2.88% | 2.22%
BENEFÍCIOS |  |  | % sobre PV | % sobre CD
F | Lucro Operacional | 7,2% do PV | 2.03% | 2.76%
sub total 2 |  |  | 2.03% | 2.76%
TRIBUTOS |  |  | % sobre PV | % sobre CD
G | PIS | 0,65% do PV | 0.65% | 0.65%
H | COFINS | 3,00% do PV | 3% | 3%
I | ISSQN | 2,50% do PV | 2.5% | 5%
sub total 3 |  |  | 6.15% | 8.65%
TOTAL - BDI (%) |  | TOTAL | 11.87% | 15%
PV = Preço de Venda
CD = Custo Direto
SELIC (DEZEMBRO/2019) = 6,50% a.a.
DF = [( 1+ SELIC)^(1/12)-1] SOBRE ( PV - LUCRO), o que resulta em DF = 0,37% sobre ( PV - Lucro)
OBSERVAÇÃO: O percentual de ISSQN aqui utilizado consiste apenas em um referencial médio. O percentual de ISSQN a ser adotado nos orçamentos deve ser aquele proveniente das alíquotas dos municipios na área de influência das obras, respeitadas as deduções legais de materiais da base de cálculo do tributo.

## ENCARGOS SOCIAIS (hidden)
ENCARGOS SOCIAIS SOBRE PREÇOS DA MÃO DE OBRA HORISTA E MENSALISTA
PREFEITURA MUNICIPAL DE SANTO ANTÔNIO DOS LOPES-MA.
OBRA: IMPLANTAÇÃO DE PAVIMENTAÇÃO ASFÁLTICA NO MUNICÍPIO DE SANTO ANTÔNIO DOS LOPES-MA.
REFERÊNCIA: SINAPI JULHO/2021 DNIT SICRO ABRIL/2021 SEM DESONERAÇÃO
BDI=23,41%
CÓDIGO | DESCRIÇÃO | HORISTA % | MENSALISTA %
GRUPO A
A1 | INSS | 20 | 20
A2 | SESI | 1.5 | 1.5
A3 | SENAI | 1 | 1
A4 | INCRA | 0.2 | 0.2
A5 | SEBRAE | 0.6 | 0.6
A6 | SALÁRIO EDUCAÇÃO | 2.5 | 2.5
A7 | SEGURO CONTRA ACIDENTES DE TRABALHO | 3 | 3
A8 | FGTS | 8 | 8
A9 | SECONCI | 1 | 1
A | TOTAL | 37.8 | 37.8
GRUPO B
B1 | REPOUSO SEMANAL REMUNERADO | 17.87 | 0,00
B2 | FERIADOS | 3.95 | 0,00
B3 | AUXÍLIO ENFERMIDADE | 0.86 | 0.67
B4 | 13º SALÁRIO | 10.7 | 8.33
B5 | LICENÇA PATERNIDADE | 0.07 | 0.06
B6 | FALTAS JUSTIFICADAS | 0.71 | 0.56
B7 | DIAS DE CHUVAS | 1.46 | 0,00
B8 | AUXÍLIO ACIDENTE DE TRABALHO | 0.11 | 0.08
B9 | FÉRIAS GOZADAS | 14.04 | 10.93
B10 | SALÁRIO MATERNIDADE | 0.03 | 0.03
B | TOTAL DOS ENCARGOS SOCIAIS QUE RECEBEM INCIDÊNCIAS DE A | 49.8 | 20.66
GRUPO C
C1 | AVISO PRÉVIO INDENIZADO | 4.44 | 3.46
C2 | AVISO PRÉVIO TRABALHADO | 0.1 | 0.08
C3 | FÉRIAS (INDENIZADAS) | 0 | 0
C4 | DEPÓSITO RESCISÃO SEM JUSTA CAUSA | 3.94 | 3.07
C5 | INDENIZAÇÃO ADICIONAL | 0.37 | 0.29
C | TOTAL DOS ENCARGOS SOCIAIS QUE NÃO RECEBEM INCIDÊNCIAS GLOBAIS DE A | 8.85 | 6.9
GRUPO D
D1 | REINCIDÊNCIA DE GRUPO A SOBRE GRUPO B | 18.82 | 7.81
D2 | REINCIDÊNCIA DE GRUPO A SOBRE AVISO PRÉVIO TRABALHADO E REINCIDÊNCIA DO FGTS SOBRE AVISO PRÉVIO INDENIZADO | 0.39 | 0.31
D | TOTAL | 19.21 | 8.12
| TOTAL (A+B+C+D) | 115.66 | 73.48